## F-1招标工程量清单封面
F-1：招标工程量清单封面
| 昆明高新区爱因森教育培训学校世纪城校区装修改造工程施工项目 |  |  | 工程
招标工程量清单
招 标 人：
(单位盖章)
造价咨询人：
(单位盖章)
年 月 日

## F-2招标工程量清单扉页
F-2：招标工程量清单扉页
| 昆明高新区爱因森教育培训学校世纪城校区装修改造工程施工项目 |  | 工程
招标工程量清单
招 标 人： |  | 法定代表人 或其授权人：
| (单位盖章) |  | (签字或盖章)
造价咨询人： |  | 法定代表人 或其授权人：
| (单位资质专用章) |  | (签字或盖章)
编 制 人： |  | 复 核 人：
| (造价人员签字盖专用章) |  | (造价工程师签字盖专用章)
编 制 时 间： | 年 月 日 | 复 核 时 间： | 年 月 日

## 项目工程清单与计价表
世纪城爱因森办公室装修项目造价测算
序号 | 分项名称 | 说明 | 计量 单位 | 工程量 | 综合 单价 | 合价 | 备注
一 | 拆除工程 |  | m2 | 830.35 | 0 | 0
1 | 拆除门头上方玻璃 | 1650*750mm | m2 | 1.2375
2 | 拆除前台柜子 | 长4.8m*宽1.3m*高1.06m | 个 | 1
3 | 拆除吊顶 | 1、前台区域吊顶长8.8m*宽4.8m | m2 | 59.2
4 | 拆除前台背景墙字体 |  | 项 | 1
5 | 拆除吊灯 | 4m*4m 大水晶吊灯 | 项 | 1
6 | 拆除墙纸 |  | m2 | 581.4383
7 | 拆除墙面硬包 | 1、拆除面层，硬包，保留基层阻燃板，新做石膏板+腻子涂料（另计）； | m2 | 19.728 |  |  | 校长办公室+接待室两个房间
8 | 拆除轻质隔墙 | 1、石膏板轻质隔墙 | m2 | 26.839
9 | 拆除玻璃隔断 | 原更衣室 | m2 | 4.94
10 | 拆除卫生间玻璃隔断 |  | m2 | 23.7941
11 | 拆除台盆柜一套 | 尺寸1.6*0.63*0.83m | 项 | 1
12 | 拆除室内柜体一套 | 尺寸0.5m*2.3m+1.33m*0.7m | 项 | 1
13 | 拆除吊顶 | 1、拆除吊顶，喷涂深色涂料（教室区域） | m2 | 65
14 | 拆除格栅吊顶 | 1、电脑教室1 | m2 | 14
14 | 拆除门 | 900*2400，拆除后石膏板封堵（另计）； | 樘 | 1
15 | 拆除拖拉门隔断 | 原直播间推拉门 | m2 | 9.864
16 | 拆除地砖 | 1、右侧公区地砖上直接铺地胶，不拆除： 2、房间内拆除地砖； | m2 | 189
17 | 拆除地毯+自流平 | 左侧公区原有地毯及自流平； | m2 | 278
二 | 基建工程 |  | m2 | 830.35 | 0 | 0
1 | 门头玻璃更换 | 拆除及苗木移栽后进行场地平整 | m2 | 1.2375
2 | 大厅新建格栅吊顶 | 1、大厅 | m2 | 12.976
3 | 隔墙上部新建格栅吊顶 | 1、新建隔墙上部部分破坏拆除恢复； | m2 | 23.891
4 | 大厅新建石膏板吊顶 |  | m2 | 46.224
5 | 吊顶 | 1、拆除吊灯区域吊顶修补，双层石膏板+腻子+涂料 2、电脑教室1新建 | m2 | 33.2
6 | 顶面喷涂深色 | 1、新做教室部分，吊顶拆除后，喷涂深色涂料； | m2 | 84.5
7 | 推拉隔断 | 1、大厅推拉隔断分割 | m2 | 18.928
8 | 石膏板轻质隔墙 | 1、120mm厚轻钢龙骨隔墙+隔音棉 | m2 | 63.06
9 | 轻质隔墙涂料 |  | m2 | 126.12
10 | 玻璃隔断上方假梁 | 高度500mm | m2 | 8.285
11 | 玻璃隔断上方假梁涂料 |  | m2 | 16.57
12 | 玻璃隔断 | 铝合金玻璃隔断2400mm高 | m2 | 62.768
13 | 卫生间抗倍特版 |  | m2 | 23.7941
14 | 修补窗台板 |  | m | 2
15 | 新做墙面石膏板 | 1、拆除硬包部位：骨架利旧，新做单层12mm石膏板+腻子乳胶漆，单面； | m2 | 19.728
16 | 新做墙面涂料 |  | m2 | 581.4383
17 | 地胶 | 1、公区瓷砖上直接做地胶，不找平 | m2 | 433.49
18 | 地胶 | 找平+自流平+地胶 | m2 | 199
19 | 前台定制柜子 | 柜子+人造石台面 | m | 5
三 | 安装 |  | m2 | 830.35 | 0 | 0
1 | 强、弱电 | 1、大部分利旧，调整新建房间的点位，布局、增加监控布线； | m2 | 830
2 | 消防 | 1、大部分利旧，局部消防喷头调整等 | m2 | 830
四 | 摄像头 |  | 个 | 26 | 0 | 0
1 | 摄像头 | 每个房间一个 | 个 | 26
|  | 合计 | m2 | 830.35 | 0 | 0